## Sheet1
Mode1: 弾性変形 |  |  | Mode2: 塑性変形
R_eff | 0.05 | mm | h | 20000
/nu_punch | 0.3 |  | /Kpr | 10
/E_punch | 210000 | Mpa | /pr | 0.05
/nu_work | 0.3 |  | /pr0 | 0.01
/E_work | 210000 | Mpa | fpr | 1.4
E_star | 115384.6154 |  | t | 1 | mm
|  |  | n | 0.3
|  |  | A | 4.6 | mm^2
|  |  | d0 | 0.1 | mm
|  |  | m2_offset | 63465.0591
d | F(d) |  | d | d' | F(d') | F'(d')
0 | 0 |  | 0 | 0.1 | 64552.9157 | 1087.8566
0.002 | 3.0769 |  | 0.001 | 0.101 | 64745.9004 | 1280.8413
0.004 | 8.7029 |  | 0.002 | 0.102 | 64937.5523 | 1472.4932
0.006 | 15.9882 |  | 0.003 | 0.103 | 65127.8933 | 1662.8342
0.008 | 24.6154 |  | 0.004 | 0.104 | 65316.9452 | 1851.8861
0.01 | 34.401 |  | 0.005 | 0.105 | 65504.7288 | 2039.6697
0.012 | 45.2213 |  | 0.006 | 0.106 | 65691.2646 | 2226.2055
0.014 | 56.9854 |  | 0.007 | 0.107 | 65876.5727 | 2411.5136
0.016 | 69.6228 |  | 0.008 | 0.108 | 66060.6724 | 2595.6133
0.018 | 83.0769 |  | 0.009 | 0.109 | 66243.5827 | 2778.5236
0.02 | 97.3009 |  | 0.01 | 0.11 | 66425.322 | 2960.2629
0.022 | 112.255 |  | 0.011 | 0.111 | 66605.9085 | 3140.8494
0.024 | 127.9053 |  | 0.012 | 0.112 | 66785.3598 | 3320.3007
0.026 | 144.2221 |  | 0.013 | 0.113 | 66963.6929 | 3498.6338
0.028 | 161.1791 |  | 0.014 | 0.114 | 67140.9247 | 3675.8656
0.03 | 178.7531 |  | 0.015 | 0.115 | 67317.0716 | 3852.0125
0.032 | 196.9231 |  | 0.016 | 0.116 | 67492.1495 | 4027.0904
0.034 | 215.6701 |  | 0.017 | 0.117 | 67666.1741 | 4201.115
0.036 | 234.977 |  | 0.018 | 0.118 | 67839.1605 | 4374.1014
0.038 | 254.8279 |  | 0.019 | 0.119 | 68011.1239 | 4546.0648
0.04 | 275.2084 |  | 0.02 | 0.12 | 68182.0786 | 4717.0195
0.042 | 296.1049 |  | 0.021 | 0.121 | 68352.0389 | 4886.9798
0.044 | 317.5051 |  | 0.022 | 0.122 | 68521.0189 | 5055.9598
0.046 | 339.3973 |  | 0.023 | 0.123 | 68689.0321 | 5223.9729
0.048 | 361.7708 |  | 0.024 | 0.124 | 68856.0917 | 5391.0326
0.05 | 384.6154 |  | 0.025 | 0.125 | 69022.211 | 5557.1519
0.052 | 407.9216 |  | 0.026 | 0.126 | 69187.4026 | 5722.3435
0.054 | 431.6804 |  | 0.027 | 0.127 | 69351.6789 | 5886.6198
0.056 | 455.8833 |  | 0.028 | 0.128 | 69515.0523 | 6049.9932
0.058 | 480.5224 |  | 0.029 | 0.129 | 69677.5347 | 6212.4756
0.06 | 505.5901 |  | 0.03 | 0.13 | 69839.1377 | 6374.0786
0.062 | 531.0791 |  | 0.031 | 0.131 | 69999.8729 | 6534.8138
0.064 | 556.9826 |  | 0.032 | 0.132 | 70159.7515 | 6694.6924
0.066 | 583.2941 |  | 0.033 | 0.133 | 70318.7845 | 6853.7254
0.068 | 610.0073 |  | 0.034 | 0.134 | 70476.9827 | 7011.9236
0.07 | 637.1163 |  | 0.035 | 0.135 | 70634.3566 | 7169.2975
0.072 | 664.6154 |  | 0.036 | 0.136 | 70790.9166 | 7325.8575
0.074 | 692.4991 |  | 0.037 | 0.137 | 70946.6728 | 7481.6137
0.076 | 720.7623 |  | 0.038 | 0.138 | 71101.6352 | 7636.5761
0.078 | 749.3998 |  | 0.039 | 0.139 | 71255.8136 | 7790.7545
0.08 | 778.4068 |  | 0.04 | 0.14 | 71409.2174 | 7944.1583
0.082 | 807.7787 |  | 0.041 | 0.141 | 71561.8562 | 8096.7971
0.084 | 837.5111 |  | 0.042 | 0.142 | 71713.739 | 8248.6799
0.086 | 867.5996 |  | 0.043 | 0.143 | 71864.875 | 8399.8159
0.088 | 898.0399 |  | 0.044 | 0.144 | 72015.2729 | 8550.2138
0.09 | 928.8282 |  | 0.045 | 0.145 | 72164.9415 | 8699.8824
0.092 | 959.9606 |  | 0.046 | 0.146 | 72313.8892 | 8848.8301
0.094 | 991.4331 |  | 0.047 | 0.147 | 72462.1246 | 8997.0655
0.096 | 1023.2423 |  | 0.048 | 0.148 | 72609.6557 | 9144.5966
0.098 | 1055.3846 |  | 0.049 | 0.149 | 72756.4907 | 9291.4316
0.1 | 1087.8566 |  | 0.05 | 0.15 | 72902.6375 | 9437.5784